## Лист1
PIN NAME | GPIO GROUP | IO Type | Function 2 | Function 3 | Function 4 | Function 5 | Function 6 | Function 7 | Function 8 | Function 15
PB2 | GPIOB | I/O | LCD0-D0 | I2S2-DOUT2 | TWI0-SDA | I2S2-DIN2 | LCD0-D18 | UART4-TX | CAN0_TX0 | PB-EINT2 | TF CARD (HOLDER)/eMMC | KLM8G1GETF
PB3 |  | I/O | LCD0-D1 | I2S2-DOUT1 | TWI0-SCK | I2S2-DIN0 | LCD0-D19 | UART4-RX | CAN0_RX0 | PB-EINT3 | ETHERNET (MAC+PHY) | ADIN1100
PB4 |  | I/O | LCD0-D8 | I2S2-DOUT0 | TWI1-SCK | I2S2-DIN1 | LCD0-D20 | UART5-TX | CAN1_TX0 | PB-EINT4 | SPI FLASH(IC+HEADER) | W25Q64FV
PB5 |  | I/O | LCD0-D9 | I2S2-BCLK | TWI1-SDA | PWM0 | LCD0-D21 | UART5-RX | CAN1_RX0 | PB-EINT5 | TWI EEPROM(IC+HEADER) | AT24C32
PB6 |  | I/O | LCD0-D16 | I2S2-LRCK | TWI3-SCK | PWM1 | LCD0-D22 | UART3-TX | CPUBIST0 | PB-EINT6 | TDM(HEADER) | PLS/PLD
PB7 |  | I/O | LCD0-D17 | I2S2-MCLK | TWI3-SDA | IR-RX | LCD0-D23 | UART3-RX | CPUBIST1 | PB-EINT7 | I2S(4x2LR Channels) | 4xWM8782
PC2 | GPIOC | I/O | SPI0-CLK | SDC2-CLK | [5 empty] | PC-EINT2 | SPI ADC CONFIG(HEADER) | PLS/PLD
PC3 |  | I/O | SPI0-CS0 | SDC2-CMD | [5 empty] | PC-EINT3 | CAN | sn65hvd230
PC4 |  | I/O | SPI0-MOSI | SDC2-D2 | BOOT-SEL0 |  |  |  |  | PC-EINT4 | UART | PLS/PLD
PC5 |  | I/O | SPI0-MISO | SDC2-D1 | BOOT-SEL1 |  |  |  |  | PC-EINT5
PC6 |  | I/O | SPI0-WP | SDC2-D0 | UART3-TX | TWI3-SCK | DBG-CLK |  |  | PC-EINT6
PC7 |  | I/O | SPI0-HOLD | SDC2-D3 | UART3-RX | TWI3-SDA | TCON-TRIG |  |  | PC-EINT7
PD0 | GPIOD | I/O | LCD0-D2 | LVDS0-V0P | DSI-D0P | TWI0-SCK |  |  |  | PD-EINT0
PD1 |  | I/O | LCD0-D3 | LVDS0-V0N | DSI-D0N | UART2-TX |  |  |  | PD-EINT1
PD2 |  | I/O | LCD0-D4 | LVDS0-V1P | DSI-D1P | UART2-RX |  |  |  | PD-EINT2
PD3 |  | I/O | LCD0-D5 | LVDS0-V1N | DSI-D1N | UART2-RTS |  |  |  | PD-EINT3
PD4 |  | I/O | LCD0-D6 | LVDS0-V2P | DSI-CKP | UART2-CTS |  |  |  | PD-EINT4
PD5 |  | I/O | LCD0-D7 | LVDS0-V2N | DSI-CKN | UART5-TX |  |  |  | PD-EINT5
PD6 |  | I/O | LCD0-D10 | LVDS0-CKP | DSI-D2P | UART5-RX |  |  |  | PD-EINT6
PD7 |  | I/O | LCD0-D11 | LVDS0-CKN | DSI-D2N | UART4-TX |  |  |  | PD-EINT7
PD8 |  | I/O | LCD0-D12 | LVDS0-V3P | DSI-D3P | UART4-RX |  |  |  | PD-EINT8
PD9 |  | I/O | LCD0-D | 13 LVDS0-V3N | DSI-D3 N | PWM6 |  |  |  | PD-EINT9
PD10 |  | I/O | LCD0-D14 | LVDS1-V0P | SPI1-CS/DBI-CSX | UART3-TX |  |  |  | PD-EINT10
PD11 |  | I/O | LCD0-D15 | LVDS1-V0N | SPI1-CLK/DBI-SCLK | UART3-RX |  |  |  | PD-EINT11
PD12 |  | I/O | LCD0-D18 | LVDS1-V1P | SPI1-MOSI/DBI-SDO | TWI0-SDA |  |  |  | PD-EINT12
PD13 |  | I/O | LCD0-D19 | LVDS1-V1N | SPI1-MISO/DBI-SDI/DBI-TE/DBI-DCX | UART3-RTS |  |  |  | PD-EINT13
PD14 |  | I/O | LCD0-D20 | LVDS1-V2P | SPI1-HOLD/DBI-DCX/DBI-WRX | UART3-CTS |  |  |  | PD-EINT14
PD15 |  | I/O | LCD0-D21 | LVDS1-V2N | SPI1-WP/DBI-TE | IR-RX |  |  |  | PD-EINT15
PD16 |  | I/O | LCD0-D22 | LVDS1-CKP | DMIC-DATA3 | PWM0 |  |  |  | PD-EINT16
PD17 |  | I/O | LCD0-D23 | LVDS1-CKN | DMIC-DATA2 | PWM1 |  |  |  | PD-EINT17
PD18 |  | I/O | LCD0-CLK | LVDS1-V3P | DMIC-DATA1 | PWM2 |  |  |  | PD-EINT18
PD19 |  | I/O | LCD0-DE | LVDS1-V3N | DMIC-DATA0 | PWM3 |  |  |  | PD-EINT19
PD20 |  | I/O | LCD0-HSYNC | TWI2-SCK | DMIC-CLK | PWM4 |  |  |  | PD-EINT20
PD21 |  | I/O | LCD0-VSYNC | TWI2-SDA | UART1-TX | PWM5 |  |  |  | PD-EINT21
PD22 |  | I/O | OWA-OUT | IR-RX | UART1-RX | PWM7 |  |  |  | PD-EINT22
PE0 | GPIOE | I/O | NCSI0-HSYNC | UART2-RTS | TWI1-SCK | LCD0-HSYNC |  |  | RGMII-RXCTRL/RMII-CRS-DV | PE-EINT0
PE1 |  | I/O | NCSI0-VSYNC | UART2-CTS | TWI1-SDA | LCD0-VSYNC |  |  | RGMII-RXD0/RMII-RXD0 | PE-EINT1
PE2 |  | I/O | NCSI0-PCLK | UART2-TX | TWI0-SCK | CLK-FANOUT0 | UART0-TX |  | RGMII-RXD1/RMII-RXD1 | PE-EINT2
PE3 |  | I/O | NCSI0-MCLK | UART2-RX | TWI0-SDA | CLK-FANOUT1 | UART0-RX |  | RGMIITXCK/RMII-TXCK | PE-EINT3
PE4 |  | I/O | NCSI0-D0 | UART4-TX | TWI2-SCK | CLK-FANOUT2 | D-JTAG-MS |  | RGMII-TXD0/RMII-TXD0 | PE-EINT4
PE5 |  | I/O | NCSI0-D1 | UART4-RX | TWI2-SDA | LEDC-DO | D-JTAG-DI |  | RGMII-TXD1/RMII-TXD1 | PE-EINT5
PE6 |  | I/O | NCSI0-D2 | UART5-TX | TWI3-SCK | OWA-IN | D-JTAG-DO |  | RGMII-TXCTRL/RMII-TXEN | PE-EINT6
PE7 |  | I/O | NCSI0-D3 | UART5-RX | TWI3-SDA | OWA-OUT | D-JTAG-CK |  | RGMII-CLKIN/RMII-RXER | PE-EINT7
PE8 |  | I/O | NCSI0-D4 | UART1-RTS | PWM2 | UART3-TX | JTAG-MS |  | MDC | PE-EINT8
PE9 |  | I/O | NCSI0-D5 | UART1-CTS | PWM3 | UART3-RX | JTAG-DI |  | MDIO | PE-EINT9
PE10 |  | I/O | NCSI0-D6 | UART1-TX | PWM4 | IR-RX | JTAG-DO |  | EPHY-25M | PE-EINT10
PE11 |  | I/O | NCSI0-D7 | UART1-RX |  |  | JTAG-CK |  | RGMII-TXD2 | PE-EINT11
PE12 |  | I/O | TWI2-SCK | NCSI0-FIELD |  |  |  |  | RGMII-TXD3 | PE-EINT12
PE13 |  | I/O | TWI2-SDA | PWM5 |  |  | DMIC-DATA3 |  | RGMII-RXD2 | PE-EINT13
PF0 | GPIOF | I/O | SDC0-D1 | JTAG-MS |  | I2S2-DOUT1 | I2S2-DIN0 |  |  | PF-EINT0
PF1 |  | I/O | SDC0-D0 | JTAG-DI |  | I2S2-DOUT0 | I2S2-DIN1 |  |  | PF-EINT1
PF2 |  | I/O | SDC0-CLK | UART0-TX | TWI0-SCK | LEDC-DO | OWA-IN |  |  | PF-EINT2
PF3 |  | I/O | SDC0-CMD | JTAG-DO |  | I2S2-BCLK |  |  |  | PF-EINT3
PF4 |  | I/O | SDC0-D3 | UART0-RX | TWI0-SDA | PWM6 | IR-TX |  |  | PF-EINT4
PF5 |  | I/O | SDC0-D2 | JTAG-CK |  | I2S2-LRCK |  |  |  | PF-EINT5
PF6 |  | I/O |  | OWA-OUT | IR-RX | I2S2-MCLK | PWM5 |  |  | PF-EINT6
PG0 | GPIOG | I/O | SDC1-CLK | UART3-TX | RGMII-RXCTRL/RMII-CRS-DV | PWM7 |  |  |  | PG-EINT0
PG1 |  | I/O | SDC1-CMD | UART3-RX | RGMII-RXD0/RMII-RXD0 | PWM6 |  |  |  | PG-EINT1
PG2 |  | I/O | SDC1-D0 | UART3-RTS | RGMII-RXD1/RMII-RXD1 | UART4-TX |  |  |  | PG-EINT2
PG3 |  | I/O | SDC1-D1 | UART3-CTS | RGMII-TXCK/RMII-TXCK | UART4-RX |  |  |  | PG-EINT3
PG4 |  | I/O | SDC1-D2 | UART5-TX | RGMII-TXD0/RMII-TXD0 | PWM5 |  |  |  | PG-EINT4
PG5 |  | I/O | SDC1-D3 | UART5-RX | RGMII-TXD1/RMII-TXD1 | PWM4 |  |  |  | PG-EINT5
PG6 |  | I/O | UART1-TX | TWI2-SCK | RGMII-TXD2 | PWM1 |  |  |  | PG-EINT6
PG7 |  | I/O | UART1-RX | TWI2-SDA | RGMII-TXD3 | OWA-IN |  |  |  | PG-EINT7
PG8 |  | I/O | UART1-RTS | TWI1-SCK | RGMII-RXD2 | UART3-TX |  |  |  | PG-EINT8
PG9 |  | I/O | UART1-CTS | TWI1-SDA | RGMII-RXD3 | UART3-RX |  |  |  | PG-EINT9
PG10 |  | I/O | PWM3 | TWI3-SCK | RGMII-RXCK | CLK-FANOUT0 | IR-RX |  |  | PG-EINT10
PG11 |  | I/O | I2S1-MCLK | TWI3-SDA | EPHY-25M | CLK-FANOUT1 | TCON-TRIG |  |  | PG-EINT11
PG12 |  | I/O | I2S1-LRCK | TWI0-SCK | RGMII-TXCTRL/RMII-TXEN | CLK-FANOUT2 | PWM0 | UART1-TX |  | PG-EINT12
PG13 |  | I/O | I2S1-BCLK | TWI0-SDA | RGMII-CLKIN/RMII-RXER | PWM2 | LEDC-DO | UART1-RX |  | PG-EINT13
PG14 |  | I/O | I2S1-DIN0 | TWI2-SCK | MDC | I2S1-DOUT1 | SPI0-WP | UART1-RTS |  | PG-EINT14
PG15 |  | I/O | I2S1-DOUT0 | TWI2-SDA | MDIO | I2S1-DIN1 | SPI0-HOLD | UART1-CTS |  | PG-EINT15